## preus unitaris
MATERIAL ENLLAÇ – CGP+CS
	01	CS400	ud	Caixa de seccionament	338,00
	01	CGP9160	ud	Caixa general de protecció PNZ-CGP 9-160A	199,21
	01	FUS160	ud	Fusible de fulles gG 160 A T2, poder de tall 120 kA, mida T2	21,00
	01	NIX_01	ud	Marc i porta metàl·lica	110,00

MATERIAL ENLLAÇ – CC
	02	UF_IGM160	ud	Mòdul d'interruptor general de maniobra de 160 A	135,23
	02	UF_3TE	ud	Mòdul per a la ubicació de tres comptadors trifàsics	75,13
	02	UF_EMB	ud	Mòdul d'embarrat general	106,02
	02	UF_2ME	ud	Mòdul per a la ubicació de quatre comptadors monofàsics	75,00
	02	UF_FUS	ud	Mòdul de fusibles de seguretat	70,62
	02	UF_ST	ud	Mòdul de borns de sortida i posada a terra	81,14

CONDUCTORS
	03	H07Z1-K_1_5	m	Cable 1,5 mm² H07Z1-K (AS) 750 / 1 kV	0,54
	03	H07Z1-K_2_5	m	Cable 2,5 mm² H07Z1-K (AS) 750 / 1 kV	0,88
	03	H07Z1-K_6	m	Cable 6 mm² H07ZK1	2,06
	03	H07Z1-K_10	m	Cable 10 mm² H07Z1-K (AS) 750 / 1 kV	3,58
	03	H07Z1-K_16	m	Cable 16 mm² H07Z1-K (AS) 750 / 1 kV	5,61
	03	H07Z1-K_25	m	Cable 25 mm² H07Z1-K (AS) 750 / 1 kV	8,52

	03	RZ1-K 150	m	Cable unipolar RZ1-K (AS), 0,6/1 kV, 1x150 mm²	31,26

TUBS
	04	TØ20_2221	m	Tub corrugat 2221 de diàmetre 20 mm	0,81
	04	TØ25_2221	m	Tub corrugat 2221 de diàmetre 25 mm	1,04
	04	TØ32_2221	m	Tub corrugat 2221 de diàmetre 32 mm	1,62
	04	TØ40_2221	m	Tub corrugat 2221 de diàmetre 40 mm	2,27

CAIXES
	05	CAENC_68x46	ud	Caixa universal 68x46	1,86
	05	CAENC_EBS	ud	Caixa encastar per a ESB25-5A	1,86
	05	CENC	ud	Caixa per a encastrar	5,78

MECANISMES
	06	ISIM	ud	Interruptor simple	7,26
	06	ICOM	ud	Interruptor commutat	8,26
	06	ICRE	ud	Interruptor de creuament	17,37
	06	C2A	ud	Presa de corrent C2A	3,00
	06	EBS	ud	Base endoll T.T. 25A JUNG o similar	12,55
	06	TIMB	ud	Mecanisme per a timbre	56,71
	06	POLS	ud	Polsador simple	7,35

ACCESSORIS MECANISMES
	07	TEC_INT	ud	Tecla per a interruptor/commutador	4,52
	07	EMB	ud	Embellidor	3,72
	07	TAPC2A	ud	Tapa per a endoll C2a (2P+T)	5,19
	07	TEC_POLS	ud	Tecla per a Polsador amb símbol de làmpada	4,52
	07	REGL	ud	Regletes de connexió	0,30

IL·LUMINACIÓ
	08	APL	ud	Aplic de paret ajustable per a lectura	32,99
	08	DOWN24	ud	Downlight LED20/840 24W 220-240V blanc càlid	10,64
	08	PANT	ud	Pantalla estanca	36,21

	08	GU10_4W	ud	Bombeta GU10 4W	3,15

MATERIAL QUADRES – ENVOLUPANTS
	09	ENV_3_36	ud	Caixa encastable quadre - 3 files - 36 mòduls	114,47
	09	ENV_2_24	ud	Caixa encastable quadre - 2 files – 24 mòduls	71,85

MATERIAL QUADRES – PST
	10	PTS25	ud	PTS 25A	190,43
	10	PTS40	ud	PTS 40A	197,43

MATERIAL QUADRES – ID
	11	ID40_30	ud	ID 2P 40A 30mA AC residencial	115,83

MATERIAL QUADRES – MT
	12	MT_10C	ud	Interruptor Magnetotèrmic; Resi9; 1P+N; 10 A	19,87
	12	MT_16C	ud	Interruptor Magnetotèrmic; Resi9; 1P+N; 16 A	20,09
	12	MT_25C	ud	Interruptor Magnetotèrmic; Resi9; 1P+N; 25 A	20,45

MATERIAL QUADRES – AUTOMATISMES
	13	MINUT	ud	Acti9 MIN - Interruptor minutero Automático	70,75

MA D’OBRA ELECTRICA
	14	MO_ELEC_P	h	Peó electricista	20,00
	14	MO_ELEC_1	h	Oficial 1a electricista	25,00

MA D’OBRA CONSTRUCCIO
	15	MO_CONS_1	h	Oficial 1a construcció	23,10

		%0200	%	Mitjans auxiliars

## descompost
CODI	QUANTITAT	UD	RESUM		PREU	SUBTOTAL	IMPORT
CAPÍTOL 1 INSTAL·LACIÓ D'ENLLAÇ
01.01		m	LGA
			Línia General d'Alimentació (LGA) formada per conductors unipolars de coure RZ1-K (AS), AFUMEX o similar aprovat per la DF 1000 V, secció 150 mm². Totalment instal·lat i en funcionament. Inclou material auxiliar i treballs nocturns i en cap de setmana si fosin necessaris.
RZ1-K 150	4,000	m	Cable unipolar RZ1-K (AS), 0,6/1 kV, 1x150 mm²		31,26	125,04
MO_ELEC_P	0,150	h	Peó electricista		20,00	3,00
MO_ELEC_1	0,178	h	Oficial 1a electricista		25,00	4,45
%0200	2,000	%	Mitjans auxiliars		132,49	2,65

				TOTAL PARTIDA………………………….…………			135,14

01.02		ud	Nicho CGP+CS
			Nínxol de CGP + CS. Caixa general de protecció, equipada amb borns de connexió, bases unipolars tancades previstes per col·locar fusibles d’intensitat màxima 160 A, esquema 9, per a la protecció de la línia general d’alimentació, formada per una embolcall aïllant, precintable i autoventilada, segons UNE-EN 60439-1, grau d’inflamabilitat segons s’indica a UNE-EN 60439-3, amb graus de protecció IP43 segons UNE 20324 i IK08 segons UNE-EN 50102. Inclou marc i porta metàl·lica amb pany o cadenat, amb grau de protecció IK10 segons UNE-EN 50102, protegits de la corrosió i normalitzats per l'empresa subministradora. Totalment instal·lat i en funcionament. Inclou material auxiliar i treballs nocturns i en cap de setmana si fosin necessaris.
CGP9160	1,000	ud	Caixa general de protecció PNZ-CGP 9-160A		199,21	199,21
CS400	1,000	ud	Caixa de seccionament		338,00	338,00
FUS160	3,000	ud	Fusible de fulles gG 160 A T2, poder de tall 120 kA, mida T2		21,00	63,00
NIX_01	1,000	ud	Marc i porta metàl·lica		110,00	110,00
MO_CONS_1	2,000	h	Oficial 1a construcció		23,10	46,20
MO_ELEC_1	1,000	h	Oficial 1a electricista		25,00	25,00
%0200	2,000	%	Mitjans auxiliars		781,41	15,63

				TOTAL PARTIDA………………………….…………			797,04

01.03		ud	Centralización de contadores
			Centralització de comptadors, excloent l'armari, formada per: mòdul d'interruptor general de maniobra de 160 A; 2 mòduls d'embarrat general; 1 mòdul de fusibles de seguretat; 3 mòduls de comptadors monofàsics; 1 mòdul de comptadors trifàsics; mòdul de serveis generals amb seccionament; borns de sortida i connexió a terra. Totalment instal·lat i en funcionament. Inclou material auxiliar i treballs nocturns i en cap de setmana si fosin necessaris.
UF_IGM160	1,000	ud	Mòdul d'interruptor general de maniobra de 160 A		135,23	135,23
UF_3TE	1,000	ud	Mòdul per a la ubicació de tres comptadors trifàsics		75,13	75,13
UF_EMB	2,000	ud	Mòdul d'embarrat general		106,02	212,04
UF_2ME	3,000	ud	Mòdul per a la ubicació de quatre comptadors monofàsics		75,00	225,00
UF_FUS	1,000	ud	Mòdul de fusibles de seguretat		70,62	70,62
UF_ST	1,000	ud	Mòdul de borns de sortida i posada a terra		81,14	81,14
MO_ELEC_1	4,000	h	Oficial 1a electricista		25,00	100,00
%0200	2,000	%	Mitjans auxiliars		899,16	17,98

				TOTAL PARTIDA………………………….…………			917,14

01.04		m	DI con conductor de 10 mm²
			Derivació individual monofàsica empotrada per a habitatge, formada per cables unipolars amb conductors de coure, H07Z1-K (AS) 3G10 mm², essent la seva tensió assignada de 450/750 V, sota tub protector flexible, corrugat, de PVC, de 32 mm de diàmetre.
H07Z1-K_10	3,000	m	Cable 10 mm² H07Z1-K (AS) 750 / 1 kV		3,58	10,74
TØ20_2221	1,000	m	Tub corrugat 2221 de diàmetre 20 mm		0,81	0,81
MO_ELEC_P	0,100	h	Peó electricista		20,00	2,00
MO_ELEC_1	0,100	h	Oficial 1a electricista		25,00	2,50
%0200	2,000	%	Mitjans auxiliars		16,05	0,32

				TOTAL PARTIDA………………………….…………			16,37

01.05		m	DI con conductor de 16 mm²
			Derivació individual monofàsica empotrada per a habitatge, formada per cables unipolars amb conductors de coure, H07Z1-K (AS) 3G16 mm², essent la seva tensió assignada de 450/750 V, sota tub protector flexible, corrugat, de PVC, de 32 mm de diàmetre.
H07Z1-K_16	3,000	m	Cable 16 mm² H07Z1-K (AS) 750 / 1 kV		5,61	16,83
TØ20_2221	1,000	m	Tub corrugat 2221 de diàmetre 20 mm		0,81	0,81
MO_ELEC_P	0,100	h	Peó electricista		20,00	2,00
MO_ELEC_1	0,100	h	Oficial 1a electricista		25,00	2,50
%0200	2,000	%	Mitjans auxiliars		22,14	0,44

				TOTAL PARTIDA………………………….…………			22,58

01.06		m	DI con conductor de 25 mm²
			Derivació individual monofàsica empotrada per a habitatge, formada per cables unipolars amb conductors de coure, H07Z1-K (AS) 3G25 mm², essent la seva tensió assignada de 450/750 V, sota tub protector flexible, corrugat, de PVC, de 40 mm de diàmetre.
H07Z1-K_25	3,000	m	Cable 25 mm² H07Z1-K (AS) 750 / 1 kV		8,52	25,56
TØ40_2221	1,000	m	Tub corrugat 2221 de diàmetre 40 mm		2,27	2,27
MO_ELEC_P	0,100	h	Peó electricista		20,00	2,00
MO_ELEC_1	0,100	h	Oficial 1a electricista		25,00	2,50
%0200	2,000	%	Mitjans auxiliars		32,33	0,65

				TOTAL PARTIDA………………………….…………			32,98

01.07		m	Tubo de reserva de 32 mm de diámetro
			Tub de reserva per cada deu derivacions individuals de 32 mm de diàmetre, tub protector flexible, corrugat de PVC.
TØ20_2221	1,000	m	Tub corrugat 2221 de diàmetre 20 mm		0,81	0,81
MO_ELEC_1	0,080	h	Oficial 1a electricista		25,00	2,00
%0200	2,000	%	Mitjans auxiliars		2,81	0,06

				TOTAL PARTIDA………………………….…………			2,87

CAPÍTULO 2 OBRA ELÉCTRICA
2.1.0 MECANISMES
2.1.1		ud	Punt de llum simple
			Punt de llum simple que inclou caixa universal, tub corrugat de 2221 de diàmetre 20, interruptor simple JUNG (tecla inclosa) o similar aprovat per direcció d'obra, embellecedor de la mateixa gamma, cable de 1,5 mm² H07ZK1 de la marca Prysmian o similar aprovat per direcció d'obra, totalment instal·lat i provat en funcionament. Treballs nocturns inclosos.
CAENC_68x46	1,000	ud	Caixa universal 68x46		1,86	1,86
TØ20_2221	5,000	m	Tub corrugat 2221 de diàmetre 20 mm		0,81	4,05
ISIM	1,000	ud	Interruptor simple		7,26	7,26
TEC_INT	1,000	ud	Tecla per a interruptor/commutador		4,52	4,52
EMB	1,000	ud	Embellidor		3,72	3,72
H07Z1-K_1_5	5,000	m	Cable 1,5 mm² H07Z1-K (AS) 750 / 1 kV		0,54	2,70
MO_ELEC_P	0,500	h	Peó electricista		20,00	10,00
MO_ELEC_1	0,500	h	Oficial 1a electricista		25,00	12,50
%0200	2,000	%	Mitjans auxiliars		46,61	0,93

				TOTAL PARTIDA………………………….…………			47,54

2.1.2		ud	Punt de llum commutat
			Punt de llum commutat que inclou caixa universal, tub corrugat de 2221 de diàmetre 20, interruptor commutat JUNG (tecla inclosa) o similar aprovat per direcció d'obra, embellecedor de la mateixa gamma, cable de 1,5 mm² H07ZK1 de la marca Prysmian o similar aprovat per direcció d'obra, totalment instal·lat i provat en funcionament. Treballs nocturns inclosos.
CAENC_68x46	2,000	ud	Caixa universal 68x46		1,86	3,72
TØ20_2221	5,000	m	Tub corrugat 2221 de diàmetre 20 mm		0,81	4,05
ICOM	2,000	ud	Interruptor commutat		8,26	16,52
EMB	2,000	ud	Embellidor		3,72	7,44
TEC_INT	2,000	ud	Tecla per a interruptor/commutador		4,52	9,04
H07Z1-K_1_5	5,000	m	Cable 1,5 mm² H07Z1-K (AS) 750 / 1 kV		0,54	2,70
MO_ELEC_P	0,500	h	Peó electricista		20,00	10,00
MO_ELEC_1	0,500	h	Oficial 1a electricista		25,00	12,50
%0200	2,000	%	Mitjans auxiliars		65,97	1,32

				TOTAL PARTIDA………………………….…………			67,29

2.1.3		ud	Punt de llum creuament
			Punt de llum de creuament que inclou caixa universal, tub corrugat de 2221 de diàmetre 20, interruptor de creuament JUNG (tecla inclosa) o similar aprovat per direcció d'obra, embellecedor de la mateixa gamma, cable de 1,5 mm² H07ZK1 de la marca Prysmian o similar aprovat per direcció d'obra, totalment instal·lat i provat en funcionament. Treballs nocturns inclosos.
CAENC_68x46	3,000	ud	Caixa universal 68x46		1,86	5,58
TØ20_2221	5,000	m	Tub corrugat 2221 de diàmetre 20 mm		0,81	4,05
ICOM	2,000	ud	Interruptor commutat		8,26	16,52
ICRE	5,000	ud	Interruptor de creuament		17,37	86,85
EMB	3,000	ud	Embellidor		3,72	11,16
TEC_INT	2,000	ud	Tecla per a interruptor/commutador		4,52	9,04
H07Z1-K_1_5	5,000	m	Cable 1,5 mm² H07Z1-K (AS) 750 / 1 kV		0,54	2,70
MO_ELEC_P	0,500	h	Peó electricista		20,00	10,00
MO_ELEC_1	0,500	h	Oficial 1a electricista		25,00	12,50
%0200	2,000	%	Mitjans auxiliars		158,40	3,17

				TOTAL PARTIDA………………………….…………			161,57

2.1.4		ud	Presa de corrent tipus C2a
			Presa de corrent tipus C2A que inclou caixa universal, tub corrugat de 2221 de diàmetre 25, endoll JUNG o similar aprovat per direcció d'obra, embellecedor de la mateixa gamma, cable de 2,5 mm² H07ZK1 de la marca Prysmian o similar aprovat per direcció d'obra, totalment instal·lat i provat en funcionament. Treballs nocturns inclosos.
CAENC_68x46	1,000	ud	Caixa universal 68x46		1,86	1,86
TØ20_2221	10,000	m	Tub corrugat 2221 de diàmetre 20 mm		0,81	8,10
ISIM	1,000	ud	Interruptor simple		7,26	7,26
EMB	1,000	ud	Embellidor		3,72	3,72
TEC_INT	2,000	ud	Tecla per a interruptor/commutador		4,52	9,04
H07Z1-K_2_5	5,000	m	Cable 2,5 mm² H07Z1-K (AS) 750 / 1 kV		0,88	4,40
MO_ELEC_P	0,500	h	Peó electricista		20,00	10,00
MO_ELEC_1	0,500	h	Oficial 1a electricista		25,00	12,50
%0200	2,000	%	Mitjans auxiliars		56,88	1,14

				TOTAL PARTIDA………………………….…………			58,02

2.1.5		ud	Presa de corrent tipus ESB25-5a
			Presa de corrent tipus ESB25-5A que inclou caixa universal, tub corrugat de 2221 de diàmetre 25, presa de corrent o similar aprovat per direcció d'obra, embellidor de la mateixa gamma, cable de 6 mm² H07ZK1 de la marca Prysmian o similar aprovat per direcció d'obra, totalment instal·lat i provat en funcionament. Treballs nocturns inclosos.
CAENC_EBS	1,000	ud	Caixa encastar per a ESB25-5A		1,86	1,86
TØ20_2221	10,000	m	Tub corrugat 2221 de diàmetre 20 mm		0,81	8,10
EBS	1,000	ud	Base endoll T.T. 25A JUNG o similar		12,55	12,55
EMB	1,000	ud	Embellidor		3,72	3,72
H07Z1-K_6	10,000	m	Cable 6 mm² H07ZK1		2,06	20,60
MO_ELEC_P	0,500	h	Peó electricista		20,00	10,00
MO_ELEC_1	0,500	h	Oficial 1a electricista		25,00	12,50
%0200	2,000	%	Mitjans auxiliars		69,33	1,39

				TOTAL PARTIDA………………………….…………			70,72

2.1.6		ud	Timbre
			Timbre, de tensió assignada 230 V, format per mecanisme per a timbre amb 4 melodies, referència 8124.2, tapa amb perforacions, per a timbre, brunzidor i altaveu, de material termoplàstic, color blanc, sèrie Sky JUNG, referència 8529 BL i marc embellidor per a 1 element.
CAENC_68x46	2,000	ud	Caixa universal 68x46		1,86	3,72
TØ20_2221	4,000	m	Tub corrugat 2221 de diàmetre 20 mm		0,81	3,24
TIMB	1,000	ud	Mecanisme per a timbre		56,71	56,71
EMB	2,000	ud	Embellidor		3,72	7,44
POLS	1,000	ud	Polsador simple		7,35	7,35
H07Z1-K_1_5	5,000	m	Cable 1,5 mm² H07Z1-K (AS) 750 / 1 kV		0,54	2,70
MO_ELEC_P	0,300	h	Peó electricista		20,00	6,00
MO_ELEC_1	0,400	h	Oficial 1a electricista		25,00	10,00
%0200	2,000	%	Mitjans auxiliars		97,16	1,94

				TOTAL PARTIDA………………………….…………			99,10

2.1.7		ud	Polsador
			Polsador d'encesa de llums que inclou caixa universal, tub corrugat 2221 de diàmetre 20 mm, Polsador tipus JUNG (tecla inclosa) o similar aprovat per la Direcció d'Obra, embellidor de la mateixa gamma, cable de 1,5 mm² H07ZK1 marca Prysmian o similar aprovat per la Direcció d'Obra, totalment instal·lat i provat en funcionament. Treballs nocturns inclosos.
CAENC_68x46	1,000	ud	Caixa universal 68x46		1,86	1,86
TØ20_2221	5,000	m	Tub corrugat 2221 de diàmetre 20 mm		0,81	4,05
POLS	1,000	ud	Polsador simple		7,35	7,35
TEC_POLS	1,000	ud	Tecla per a Polsador amb símbol de làmpada		4,52	4,52
EMB	1,000	ud	Embellidor		3,72	3,72
H07Z1-K_1_5	5,000	m	Cable 1,5 mm² H07Z1-K (AS) 750 / 1 kV		0,54	2,70
MO_ELEC_P	0,500	h	Peó electricista		20,00	10,00
MO_ELEC_1	0,500	h	Oficial 1a electricista		25,00	12,50
%0200	2,000	%	Mitjans auxiliars		46,70	0,93

				TOTAL PARTIDA………………………….…………			47,63

2.2.0 CABLEJAT
2.2.1		m	Cablejat 2x1,5 + 1,5 mm²
			Instal·lació d'un metre de cablejat H07Z1-K 1,5 mm² unipolar, blau, negre, verd-groc de la marca Prysmian encastat dins de tub forroplas de 20 de diàmetre 2221. Instal·lació i estesa de cables i la seva connexió des del quadre general fins a les caixes de derivació.
H07Z1-K_1_5	5,000	m	Cable 1,5 mm² H07Z1-K (AS) 750 / 1 kV		0,54	2,70
TØ20_2221	1,000	m	Tub corrugat 2221 de diàmetre 20 mm		0,81	0,81
MO_ELEC_P	0,500	h	Peó electricista		20,00	10,00
MO_ELEC_1	0,500	h	Oficial 1a electricista		25,00	12,50
%0200	2,000	%	Mitjans auxiliars		26,01	0,52

				TOTAL PARTIDA………………………….…………			26,53

2.2.2		m	Cablejat 2x2,5 + 2,5 mm²
			Instal·lació d'un metre de cablejat H07Z1-K 2,5 mm² unipolar, blau, negre, verd-groc de la marca Prysmian encastat dins de tub forroplas de 20 de diàmetre 2221. Instal·lació i estesa de cables i la seva connexió des del quadre general fins a les caixes de derivació.
H07Z1-K_2_5	5,000	m	Cable 2,5 mm² H07Z1-K (AS) 750 / 1 kV		0,88	4,40
TØ20_2221	1,000	m	Tub corrugat 2221 de diàmetre 20 mm		0,81	0,81
MO_ELEC_P	0,500	h	Peó electricista		20,00	10,00
MO_ELEC_1	0,500	h	Oficial 1a electricista		25,00	12,50
%0200	2,000	%	Mitjans auxiliars		27,71	0,55

				TOTAL PARTIDA………………………….…………			28,26

2.2.3		m	Cablejat 2x6 + 6 mm²
			Instal·lació d'un metre de cablejat H07Z1-K 6 mm² unipolar, blau, negre, verd-groc de la marca Prysmian encastat dins de tub forroplas de 25 de diàmetre 2221. Instal·lació i estesa de cables i la seva connexió des del quadre general fins a les caixes de derivació.
H07Z1-K_6	3,000	m	Cable 6 mm² H07ZK1		2,06	6,18
TØ20_2221	1,000	m	Tub corrugat 2221 de diàmetre 20 mm		0,81	0,81
MO_ELEC_P	0,500	h	Peó electricista		20,00	10,00
MO_ELEC_1	0,500	h	Oficial 1a electricista		25,00	12,50
%0200	2,000	%	Mitjans auxiliars		29,49	0,59

				TOTAL PARTIDA………………………….…………			30,08

2.2.5		ud	Caixa de derivació empotrada 250x250x60
			Caixa de derivació cega, rectangular, de 250x250x60 mm, amb 20 entrades foradades i tapa de registre amb garres metàl·liques. Instal·lació encastada. Incloent regletes de connexió.
CENC	1,000	ud	Caixa per a encastrar		5,78	5,78
REGL	20,000	ud	Regletes de connexió		0,30	6,00
MO_ELEC_1	0,100	h	Oficial 1a electricista		25,00	2,50
%0200	2,000	%	Mitjans auxiliars		14,28	0,29

				TOTAL PARTIDA………………………….…………			14,57

2.3.0 ILUMINACIÓ
2.3.1		ud	Luz de lectura
			Aplic de paret i ajustable per a lectura, bombeta LED GU10 i potència màxima de 4 W, làmpada de color blanc càlid, vida útil de fins a 25.000 hores, braç de la làmpada mòbil.
APL	1,000	ud	Aplic de paret ajustable per a lectura		32,99	32,99
GU10_4W	1,000	ud	Bombeta GU10 4W		3,15	3,15
MO_ELEC_1	0,300	h	Oficial 1a electricista		25,00	7,50
%0200	2,000	%	Mitjans auxiliars		43,64	0,87

				TOTAL PARTIDA………………………….…………			44,51

2.3.2		ud	Downlight circular DN020B LED20
			Lluminària circular fixa de sostre tipus Downlight, no regulable, de 24 W, alimentació a 220/240 V blanc càlid i 50-60 Hz, de 215 mm de diàmetre exterior i 49 mm d'altura, amb làmpada LED reemplaçable i amb una eficiència lumínica de 75 lumens.
DOWN24	1,000	ud	Downlight LED20/840 24W 220-240V blanc càlid		10,64	10,64
TØ20_2221	6,000	m	Tub corrugat 2221 de diàmetre 20 mm		0,81	4,86
H07Z1-K_2_5	5,000	m	Cable 2,5 mm² H07Z1-K (AS) 750 / 1 kV		0,88	4,40
MO_ELEC_1	0,300	h	Oficial 1a electricista		25,00	7,50
MO_ELEC_P	0,100	h	Peó electricista		20,00	2,00
%0200	2,000	%	Mitjans auxiliars		27,40	0,55

				TOTAL PARTIDA………………………….…………			29,95

2.3.3		ud	Pantalla estanca led
			Pantalla estanca LED 2x1200mm, 8 clips gris clar de 127cm x 12,5cm x 8,8cm. Inclou tub LED, tub corrugat 2221 de diàmetre 20, cable 1,5 mm² H07ZK1.
PANT	1,000	ud	Pantalla estanca		36,21	36,21
TØ20_2221	6,000	m	Tub corrugat 2221 de diàmetre 20 mm		0,81	4,86
H07Z1-K_2_5	5,000	m	Cable 2,5 mm² H07Z1-K (AS) 750 / 1 kV		0,88	4,40
MO_ELEC_1	0,300	h	Oficial 1a electricista		25,00	7,50
MO_ELEC_P	0,100	h	Peó electricista		20,00	2,00
%0200	2,000	%	Mitjans auxiliars		52,97	1,06

				TOTAL PARTIDA………………………….…………			56,03

2.4.0 QUADRES
2.4.1		ud	Quadre general electrificació elevada
			Quadre general format per caixa encastable de material aïllant amb porta, per a allotjament dels següents dispositius Schneider: interruptor general automàtic (IGA) de tall omnipolar (2P), interruptor diferencial 40A 30mA, interruptor automàtic magnetotèrmic de 10 A, interruptor automàtic magnetotèrmic de 16 A, interruptor automàtic magnetotèrmic de 25 A. S'inclou cable per a realitzar les pertinents connexions.
ENV_3_36	1,000	ud	Caixa encastable quadre - 3 files - 36 mòduls		114,47	114,47
PTS40	1,000	ud	PTS 40A		197,43	197,43
ID40_30	3,000	ud	ID 2P 40A 30mA AC residencial		115,83	347,49
MT_10C	1,000	ud	Interruptor Magnetotèrmic; Resi9; 1P+N; 10 A		19,87	19,87
MT_16C	6,000	ud	Interruptor Magnetotèrmic; Resi9; 1P+N; 16 A		20,09	120,54
MT_25C	1,000	ud	Interruptor Magnetotèrmic; Resi9; 1P+N; 25 A		20,45	20,45
H07Z1-K_6	5,000	m	Cable 6 mm² H07ZK1		2,06	10,30
MO_ELEC_1	1,000	h	Oficial 1a electricista		25,00	25,00
%0200	2,000	%	Mitjans auxiliars		855,55	17,11

				TOTAL PARTIDA………………………….…………			872,66

2.4.2		ud	Quadre general electrificació bàsica
			Quadre general format per caixa encastable de material aïllant amb porta, per a allotjament dels següents dispositius Schneider: interruptor general automàtic (IGA) de tall omnipolar (2P), interruptor diferencial 40A 30mA, interruptor automàtic magnetotèrmic de 10 A, interruptor automàtic magnetotèrmic de 16 A, interruptor automàtic magnetotèrmic de 25 A. S'inclou cable per a realitzar les pertinents connexions.
ENV_3_36	1,000	ud	Caixa encastable quadre - 3 files - 36 mòduls		114,47	114,47
PTS25	1,000	ud	PTS 25A		190,43	190,43
ID40_30	1,000	ud	ID 2P 40A 30mA AC residencial		115,83	115,83
MT_10C	1,000	ud	Interruptor Magnetotèrmic; Resi9; 1P+N; 10 A		19,87	19,87
MT_16C	5,000	ud	Interruptor Magnetotèrmic; Resi9; 1P+N; 16 A		20,09	100,45
MT_25C	1,000	ud	Interruptor Magnetotèrmic; Resi9; 1P+N; 25 A		20,45	20,45
H07Z1-K_6	5,000	m	Cable 6 mm² H07ZK1		2,06	10,30
MO_ELEC_1	1,000	h	Oficial 1a electricista		25,00	25,00
%0200	2,000	%	Mitjans auxiliars		596,80	11,94

				TOTAL PARTIDA………………………….…………			608,74

2.4.3		ud	Quadre general zones comunes
			Quadre general format per caixa encastable de material aïllant amb porta, per a allotjament dels següents dispositius Schneider: interruptor general automàtic (IGA) de tall omnipolar (2P), interruptor diferencial 40A 30mA, interruptor automàtic magnetotèrmic de 10 A, interruptor automàtic magnetotèrmic de 16 A i un interruptor minutador automàtic. S'inclou cable per a realitzar les pertinents connexions.
ENV_2_24	1,000	ud	Caixa encastable quadre - 2 files – 24 mòduls		71,85	71,85
PTS25	1,000	ud	PTS 25A		190,43	190,43
ID40_30	1,000	ud	ID 2P 40A 30mA AC residencial		115,83	115,83
MT_10C	1,000	ud	Interruptor Magnetotèrmic; Resi9; 1P+N; 10 A		19,87	19,87
MT_16C	1,000	ud	Interruptor Magnetotèrmic; Resi9; 1P+N; 16 A		20,09	20,09
MT_25C	1,000	ud	Interruptor Magnetotèrmic; Resi9; 1P+N; 25 A		20,45	20,45
H07Z1-K_6	5,000	m	Cable 6 mm² H07ZK1		2,06	10,30
MO_ELEC_1	1,000	h	Oficial 1a electricista		25,00	25,00
%0200	2,000	%	Mitjans auxiliars		473,82	9,48

				TOTAL PARTIDA………………………….…………			483,30

## pressupost
CÓDIGO	UD	RESUMEN	UDS	LONGITUD	ANCHURA	ALTURA	PARCIALES	CANTIDAD	PRECIO	IMPORTE

CAPÍTOL 1 INSTAL·LACIÓ D'ENLLAÇ
01.01	m	LGA
		Línia General d'Alimentació (LGA) formada per conductors unipolars de coure RZ1-K (AS), AFUMEX o similar aprovat per la DF 1000 V, secció 150 mm². Totalment instal·lat i en funcionament. Inclou material auxiliar i treballs nocturns i en cap de setmana si fosin necessaris.
		- LGA	1,00	14,67			14,67

								14,67	135,14	1982,50
01.02	ud	Nicho CGP+CS
		Nínxol de CGP + CS. Caixa general de protecció, equipada amb borns de connexió, bases unipolars tancades previstes per col·locar fusibles d’intensitat màxima 160 A, esquema 9, per a la protecció de la línia general d’alimentació, formada per una embolcall aïllant, precintable i autoventilada, segons UNE-EN 60439-1, grau d’inflamabilitat segons s’indica a UNE-EN 60439-3, amb graus de protecció IP43 segons UNE 20324 i IK08 segons UNE-EN 50102. Inclou marc i porta metàl·lica amb pany o cadenat, amb grau de protecció IK10 segons UNE-EN 50102, protegits de la corrosió i normalitzats per l'empresa subministradora. Totalment instal·lat i en funcionament. Inclou material auxiliar i treballs nocturns i en cap de setmana si fosin necessaris.
		- Nicho CGP+CS	1,00				1,00

								1,00	797,04	797,04
01.03	ud	Centralización de contadores
		Centralització de comptadors, excloent l'armari, formada per: mòdul d'interruptor general de maniobra de 160 A; 2 mòduls d'embarrat general; 1 mòdul de fusibles de seguretat; 3 mòduls de comptadors monofàsics; 1 mòdul de comptadors trifàsics; mòdul de serveis generals amb seccionament; borns de sortida i connexió a terra. Totalment instal·lat i en funcionament. Inclou material auxiliar i treballs nocturns i en cap de setmana si fosin necessaris.
		- CC	1,00				1,00

								1,00	917,14	917,14
01.04	m	DI con conductor de 10 mm²
		Derivació individual monofàsica empotrada per a habitatge, formada per cables unipolars amb conductors de coure, H07Z1-K (AS) 3G10 mm², essent la seva tensió assignada de 450/750 V, sota tub protector flexible, corrugat, de PVC, de 32 mm de diàmetre.
		- Vivienda 3-B	1,00	21,00			21,00
		- Local 1	1,00	16,00			16,00
		- Local 2	1,00	21,00			21,00
		- Local 3	1,00	17,00			17,00
		- Zonas comunes	1,00	8,00			8,00

								83,00	16,37	1358,79
01.05	m	DI con conductor de 16 mm²
		Derivació individual monofàsica empotrada per a habitatge, formada per cables unipolars amb conductors de coure, H07Z1-K (AS) 3G16 mm², essent la seva tensió assignada de 450/750 V, sota tub protector flexible, corrugat, de PVC, de 32 mm de diàmetre.
		- Vivienda 1-A	1,00	20,00			20,00
		- Vivienda 1-B	1,00	15,00			15,00
		- Vivienda 2-B	1,00	18,00			18,00
		- Vivienda 3-A	1,00	26,00			26,00
		- Vivienda 4-A	1,00	29,00			29,00
		- Vivienda 4-B	1,00	24,00			24,00

								132,00	22,58	2980,93
01.06	m	DI con conductor de 25 mm²
		Derivació individual monofàsica empotrada per a habitatge, formada per cables unipolars amb conductors de coure, H07Z1-K (AS) 3G25 mm², essent la seva tensió assignada de 450/750 V, sota tub protector flexible, corrugat, de PVC, de 40 mm de diàmetre.
		-Vivienda 2-A	1,00	23,00			23,00

								23,00	32,98	758,46

01.07	m	Tubo de reserva de 32 mm de diámetro
		Tub de reserva per cada deu derivacions individuals de 32 mm de diàmetre, tub protector flexible, corrugat de PVC.
		- Tubo de reserva DI	1,00	24,00			24,00

								24,00	2,87	68,79

		TOTAL CAPÍTULO 1 INSTALACIÓN DE ENLACE								8863,66

CAPÍTULO 2 OBRA ELÉCTRICA
2.1.0 MECANISMES
2.1.1	ud	Punt de llum simple
		Punt de llum simple que inclou caixa universal, tub corrugat de 2221 de diàmetre 20, interruptor simple JUNG (tecla inclosa) o similar aprovat per direcció d'obra, embellecedor de la mateixa gamma, cable de 1,5 mm² H07ZK1 de la marca Prysmian o similar aprovat per direcció d'obra, totalment instal·lat i provat en funcionament. Treballs nocturns inclosos.
		Vivienda tipo A (E. Básica)
		- Dormitorio principal	3,00	4,00			12,00
		- Dormitorio individual 1	2,00	4,00			8,00
		- Cocina	1,00	4,00			4,00
		- Baño 1 y 2	2,00	4,00			8,00
		Vivienda tipo B (E. Elevada)
		- Dormitorio principal	3,00	4,00			12,00
		- Dormitorio individual 1	2,00	4,00			8,00
		- Cocina	1,00	4,00			4,00
		- Baño 1 y 2	2,00	4,00			8,00

								64,00	47,54	3042,70
2.1.2	ud	Punt de llum commutat
		Punt de llum commutat que inclou caixa universal, tub corrugat de 2221 de diàmetre 20, interruptor commutat JUNG (tecla inclosa) o similar aprovat per direcció d'obra, embellecedor de la mateixa gamma, cable de 1,5 mm² H07ZK1 de la marca Prysmian o similar aprovat per direcció d'obra, totalment instal·lat i provat en funcionament. Treballs nocturns inclosos.
		Vivienda tipo A (E. Básica)
		- Dormitorio individual 2	1,00	4,00			4,00
		- Cocina	1,00	4,00			4,00
		- Pasillo	1,00	4,00			4,00
		Vivienda tipo B (E. Elevada)
		- Dormitorio individual 2	1,00	4,00			4,00
		- Cocina	1,00	4,00			4,00
		- Pasillo	1,00	4,00			4,00

								24,00	67,29	1614,95
2.1.3	ud	Punt de llum creuament
		Punt de llum de creuament que inclou caixa universal, tub corrugat de 2221 de diàmetre 20, interruptor de creuament JUNG (tecla inclosa) o similar aprovat per direcció d'obra, embellecedor de la mateixa gamma, cable de 1,5 mm² H07ZK1 de la marca Prysmian o similar aprovat per direcció d'obra, totalment instal·lat i provat en funcionament. Treballs nocturns inclosos.
		Vivienda tipo A (E. Básica)
		- Dormitorio principal	1,00	4,00			4,00
		- Dormitorio individual 1	1,00	4,00			4,00
		- Salón – comedor	1,00	4,00			4,00
		Vivienda tipo B (E. Elevada)
		- Dormitorio principal	1,00	4,00			4,00
		- Dormitorio individual 1	1,00	4,00			4,00
		- Salón – comedor	1,00	4,00			4,00

								24,00	161,57	3877,63
2.1.4	ud	Presa de corrent tipus C2a
		Presa de corrent tipus C2A que inclou caixa universal, tub corrugat de 2221 de diàmetre 25, endoll JUNG o similar aprovat per direcció d'obra, embellecedor de la mateixa gamma, cable de 2,5 mm² H07ZK1 de la marca Prysmian o similar aprovat per direcció d'obra, totalment instal·lat i provat en funcionament. Treballs nocturns inclosos.
		Vivienda tipo A (E. Básica)
		- Dormitorio principal	6,00	4,00			24,00
		- Dormitorio individual 1	5,00	4,00			20,00
		- Dormitorio individual 2	3,00	4,00			12,00
		- Cocina	9,00	4,00			36,00
		- Salón – comedor	5,00	4,00			20,00
		- Baño 1 y 2	2,00	4,00			8,00
		Vivienda tipo B (E. Elevada)
		- Dormitorio principal	6,00	4,00			24,00
		- Dormitorio individual 1	5,00	4,00			20,00
		- Dormitorio individual 2	3,00	4,00			12,00
		- Cocina	9,00	4,00			36,00
		- Salón – comedor	5,00	4,00			20,00
		- Baño 1 y 2	3,00	4,00			12,00
		Centralización de contadores	1,00				1,00

								245,00	58,02	14214,31
2.1.5	ud	Presa de corrent tipus ESB25-5a
		Presa de corrent tipus ESB25-5A que inclou caixa universal, tub corrugat de 2221 de diàmetre 25, presa de corrent o similar aprovat per direcció d'obra, embellidor de la mateixa gamma, cable de 6 mm² H07ZK1 de la marca Prysmian o similar aprovat per direcció d'obra, totalment instal·lat i provat en funcionament. Treballs nocturns inclosos.
		Vivienda tipo A (E. Básica)
		- Cocina	1,00	4,00			4,00
		Vivienda tipo B (E. Elevada)
		- Cocina	1,00	4,00			4,00

								8,00	70,72	565,73
2.1.6	ud	Timbre
		Timbre, de tensió assignada 230 V, format per mecanisme per a timbre amb 4 melodies, referència 8124.2, tapa amb perforacions, per a timbre, brunzidor i altaveu, de material termoplàstic, color blanc, sèrie Sky JUNG, referència 8529 BL i marc embellidor per a 1 element.
		Vivienda tipo A (E. Básica)
		- Salón – comedor	1,00	4,00			4,00
		Vivienda tipo B (E. Elevada)
		- Salón – comedor	1,00	4,00			4,00

								8,00	99,10	792,83
2.1.7	ud	Polsador
		Polsador d'encesa de llums que inclou caixa universal, tub corrugat 2221 de diàmetre 20 mm, Polsador tipus JUNG (tecla inclosa) o similar aprovat per la Direcció d'Obra, embellidor de la mateixa gamma, cable de 1,5 mm² H07ZK1 marca Prysmian o similar aprovat per la Direcció d'Obra, totalment instal·lat i provat en funcionament. Treballs nocturns inclosos.
		- Escaleras	1,00	4,00			4,00
		- Garaje	1,00				1,00
		- Recibidor planta baja	3,00				3,00

								8,00	47,63	381,07

		TOTAL 2.1.0 SUBCAPÍTULO MECANISMOS								24489,22

2.2.0 CABLEJAT
2.2.1	m	Cablejat 2x1,5 + 1,5 mm²
		Instal·lació d'un metre de cablejat H07Z1-K 1,5 mm² unipolar, blau, negre, verd-groc de la marca Prysmian encastat dins de tub forroplas de 20 de diàmetre 2221. Instal·lació i estesa de cables i la seva connexió des del quadre general fins a les caixes de derivació.
		- Vivienda tipo A (E. Básica)	7,00	4,00			28,00
		- Vivienda tipo B (E. Elevada)	7,00	4,00			28,00
		- Escaleras	3,00	4,00			12,00
		- Recibidor planta baja	1,00				1,00
		- Garaje	3,00				3,00

								72,00	26,53	1910,17
2.2.2	m	Cablejat 2x2,5 + 2,5 mm²
		Instal·lació d'un metre de cablejat H07Z1-K 2,5 mm² unipolar, blau, negre, verd-groc de la marca Prysmian encastat dins de tub forroplas de 20 de diàmetre 2221. Instal·lació i estesa de cables i la seva connexió des del quadre general fins a les caixes de derivació.
		- Vivienda tipo A (E. Básica)	7,00	4,00			28,00
		- Vivienda tipo B (E. Elevada)	7,00	4,00			28,00
		- Escaleras	3,00	4,00			12,00
		- Recibidor planta baja	1,00				1,00
		- Garaje	3,00				3,00

								72,00	28,26	2035,02
2.2.3	m	Cablejat 2x6 + 6 mm²
		Instal·lació d'un metre de cablejat H07Z1-K 6 mm² unipolar, blau, negre, verd-groc de la marca Prysmian encastat dins de tub forroplas de 25 de diàmetre 2221. Instal·lació i estesa de cables i la seva connexió des del quadre general fins a les caixes de derivació.
		- Vivienda tipo A (E. Básica)	1,00	4,00			4,00
		- Vivienda tipo B (E. Elevada)	1,00	4,00			4,00

								8,00	30,08	240,64
2.2.5	ud	Caixa de derivació empotrada 250x250x60
		Caixa de derivació cega, rectangular, de 250x250x60 mm, amb 20 entrades foradades i tapa de registre amb garres metàl·liques. Instal·lació encastada. Incloent regletes de connexió.
		- Vivienda tipo A (E. Básica)	2,00	4,00			8,00
		- Vivienda tipo B (E. Elevada)	2,00	4,00			8,00
		- Escaleras	1,00	4,00			4,00
		- Recibidor planta baja	1,00				1,00
		- Garaje	1,00				1,00

								22,00	14,57	320,44

		TOTAL 2.2.0 SUBCAPÍTULO CABLEADO								4506,28

2.3.0 ILUMINACIÓ
2.3.1	ud	Luz de lectura
		Aplic de paret i ajustable per a lectura, bombeta LED GU10 i potència màxima de 4 W, làmpada de color blanc càlid, vida útil de fins a 25.000 hores, braç de la làmpada mòbil.
		Vivienda tipo A (E. Básica)
		- Dormitorio principal	2,00	4,00			8,00
		- Dormitorio individual 1	2,00	4,00			8,00
		Vivienda tipo B (E. Elevada)
		- Dormitorio principal	2,00	4,00			8,00
		- Dormitorio individual 1	2,00	4,00			8,00

								32,00	44,51	1424,41
2.3.2	ud	Downlight circular DN020B LED20
		Lluminària circular fixa de sostre tipus Downlight, no regulable, de 24 W, alimentació a 220/240 V blanc càlid i 50-60 Hz, de 215 mm de diàmetre exterior i 49 mm d'altura, amb làmpada LED reemplaçable i amb una eficiència lumínica de 75 lumens.
		Vivienda tipo A (E. Básica)
		- Dormitorio principal	2,00	4,00			8,00
		- Dormitorio individual 1	1,00	4,00			4,00
		- Dormitorio individual 2	1,00	4,00			4,00
		- Cocina	3,00	4,00			12,00
		- Salón – comedor	2,00	4,00			8,00
		- Baño 1 y 2	2,00	4,00			8,00
		- Pasillo	2,00	4,00			8,00
		Vivienda tipo B (E. Elevada)
		- Dormitorio principal	2,00	4,00			8,00
		- Dormitorio individual 1	1,00	4,00			4,00
		- Dormitorio individual 2	1,00	4,00			4,00
		- Cocina	3,00	4,00			12,00
		- Salón – comedor	2,00	4,00			8,00
		- Baño 1 y 2	2,00	4,00			8,00
		- Pasillo	2,00	4,00			8,00
		Escaleras	1,00	4,00			4,00
		Recibidor planta baja	5,00				5,00

								113,00	29,95	3384,12
2.3.3	ud	Pantalla estanca led
		Pantalla estanca LED 2x1200mm, 8 clips gris clar de 127cm x 12,5cm x 8,8cm. Inclou tub LED, tub corrugat 2221 de diàmetre 20, cable 1,5 mm² H07ZK1.
		- Garaje	4,00				4,00
		- Centralización de contadores	1,00				1,00

								5,00	56,03	280,15

		TOTAL 2.3.0 SUBCAPÍTULO ILUMINACIÓN								5088,68

2.4.0 QUADRES
2.4.1	ud	Quadre general electrificació elevada
		Quadre general format per caixa encastable de material aïllant amb porta, per a allotjament dels següents dispositius Schneider: interruptor general automàtic (IGA) de tall omnipolar (2P), interruptor diferencial 40A 30mA, interruptor automàtic magnetotèrmic de 10 A, interruptor automàtic magnetotèrmic de 16 A, interruptor automàtic magnetotèrmic de 25 A. S'inclou cable per a realitzar les pertinents connexions.
		- Vivienda tipo B (E. Elevada)	1,00	4,00			4,00

								4,00	872,66	3490,64

2.4.2	ud	Quadre general electrificació bàsica
		Quadre general format per caixa encastable de material aïllant amb porta, per a allotjament dels següents dispositius Schneider: interruptor general automàtic (IGA) de tall omnipolar (2P), interruptor diferencial 40A 30mA, interruptor automàtic magnetotèrmic de 10 A, interruptor automàtic magnetotèrmic de 16 A, interruptor automàtic magnetotèrmic de 25 A. S'inclou cable per a realitzar les pertinents connexions.
		- Vivienda tipo A (E. Básica)	1,00	4,00			4,00

								4,00	608,74	2434,94
2.4.3	ud	Quadre general zones comunes
		Quadre general format per caixa encastable de material aïllant amb porta, per a allotjament dels següents dispositius Schneider: interruptor general automàtic (IGA) de tall omnipolar (2P), interruptor diferencial 40A 30mA, interruptor automàtic magnetotèrmic de 10 A, interruptor automàtic magnetotèrmic de 16 A i un interruptor minutador automàtic. S'inclou cable per a realitzar les pertinents connexions.
		- Recibidor planta baja	1,00				1,00

								1,00	483,30	483,30

		TOTAL 2.4.0 SUBCAPÍTULO CUADROS								6408,88

		TOTAL CAPÍTULO 2 OBRA ELÉCTRICA								40493,06

			TOTAL							49.356,72

## Resumen Presupuesto
RESUMEN DEL PRESUPUESTO

CAPÍTULO	RESUMEN					EUROS	PORCENTAJE
1	CAPÍTOL 1 INSTAL·LACIÓ D'ENLLAÇ					8.863,66	17,96%
2	CAPÍTULO 2 OBRA ELÉCTRICA					40.493,06	82,04%

					TOTAL EJECUCIÓN MATERIAL		49.356,72
			13,00%	Gastos Generales		6.416,37
			6,00%	Beneficio Industrial		2.961,40

					SUMA B.I. y G.G.		9.377,78

			21,00%	IVA			12.334,24

				TOTAL PRESUPUESTO GENERAL			71.068,74

Manacor, a 2/2/2026

		El Promotor				La dirección facultativa