## Descompost
QUADRE DE DESCOMPOSTOS

CODI	QUANTITAT	UD	RESUM		PREU	SUBTOTAL	IMPORT

CAPÍTOL XX Obra Elèctrica

uo01.01		ud	Llum Lectura
			Aplic de paret i ajustable per a lectura, Bombeta de casquet GU10 i potència màxima de 4 W, Llum de color blanc càlid, Vida útil de fins a 20.000 hores, Braç del llum mòbil
ma34par876a	1	ud	Aplic de paret ajustable per a lectura		32,99	32,99
8718696686881	1	ud	Bombeta de casquet GU10 4W		3,15	3,15
OF1ELEC	0,3	h	Oficial 1ª electricista		23,11	6,93
200,00%	2	%	Mitjans auxiliars		43,07	0,86
				TOTAL PARTIDA	...........................................		43,93

uo01.02		ud	Foco LED IP65
			Projector, no regulable, de 400x59x320 mm, de 200 W, alimentació a 220/240 V i 50-60 Hz, amb làmpada LED no reemplaçable, temperatura de color 6000 K, amb cos d'alumini, acabat lacat color blanc, feix de llum extensiu 120° de 19, índex de reproducció cromàtica major de 80, flux lluminós 22744 lúmens, grau de protecció IP65 i aïllament classe
mt34ena560aa	1,000	ud	Foco LED		177,06	177,06
mt35cun040aa	1,000	m	Cable unipolar 0,6/1KV 1,5mm²		0,40	0,40
mo003	0,250	h	Oficial 1º electricista		23,74	5,94
mo102	0,250	h	Ajudant electricista		21,90	5,48
%002	2,000	%	Costos complementaria		188,87	3,78
				TOTAL PARTIDA	...........................................		192,65

uo01.03		ud	Lampara de peu
			Lluminària dempeus, de 252 mm de diàmetre i 1750 mm d'altura, de 30 W, / alimentació a 220/240 V i 50-60 Hz, amb llum LED no reemplaçable / , temperatura de color regulable entre 3000 i 5000 K, flux lluminós 2400 / lúmens, grau de protecció IP20, amb cos de lluminària d'acer, / acabat lacat color negre; capçal orientable; pal; regulador d'intensitat; / comandament a distància i base circular.
mt34ilg012cc	1,000	ud	Endoll		2,73	2,73
mt34ilft432cc	1,000	ud	Marco embellidor		2,55	2,55
cb3435	4,000	m	Cable 2,5mm2 negre		0,66	2,64
cb3436	4,000	m	Cable 2,5mm2 groc i verd		0,66	2,64
cb3437	4,000	m	Cable 2,5mm2 blau		0,66	2,64
tb5798	4,000	m	Tub corrugad 25mm		0,52	2,08
cu5412	1,000	ud	Caixa Universal		0,75	0,75
mo003	0,220	h	Oficial 1ª electricista.		24,89	5,48
%003	3,000	%	elements auxilares		21,51	0,65
				TOTAL PARTIDA	...........................................		22,15

uo01.04		ud	Aplic de guix
			Aplic de guix d'aplicació a capa fina per a dutxa en habitatge unifamiliar. Lluminària bombeta LED o similars per a interiors amb un mínim de 1000 lúmens.
mt09pye010a	0,500	m³	Pasta de guix per a aplicació en capa fina		166,70	83,35
mt28vye020	0,500	m³	Malla de fibra de vidre teixida		0,76	0,38
mt35aia010b	5,000	m	Tub 20mm		0,42	2,10
mt35cun040aa	15,000	m	Cable 1,5mm		0,40	6,00
0	1,000	ud	Bombeta LED		6,99	6,99
mq06pym010	0,500	h	Mescladora-bombejadores per a guixos.		8,52	4,26
mo003	2,000	h	Oficial guixaina		23,10	46,20
%002	2,000	%	Mitjans auxiliars		149,28	2,99
				TOTAL PARTIDA	...........................................		152,27

uo01.05		ud	Base de toma de c. C2a IP67
			Base de toma de corriente estanca, para empotrar tipo schuko IP 67 con contacto a tierra 2P+T, tensión asignada 250V, de intensidad asignada 16A, con tapa abatible, obturador para protección infantil y conexión mediante bornes con tornillo, con embellecedor de material termoplástico color blanco acabado brillante.
164	1,000	m³	Base empotrar tipo schuko IP67 2P+T 250V 16A azul		8,73	8,73
1’5H07Z1-K	20,000	m	Cable 2,5mm2 H07V-K 450/750V libre de halógenos		0,66	13,20
TUBBFO20	10,000	m	Tubo diam 20mm forrado no propagador de la llama		0,48	4,80
OF1ELEC	0,200	h	Oficial 1ª electricista		23,11	4,62
%002	2,000	%	Mitjans auxiliars		31,35	0,63
				TOTAL PARTIDA	...........................................		31,98

uo01.06		ud	tira led
			Instal·lació de tira LED de color blanc càlid (3400K) amb alimentació a 24 V, incloent perfil d’allotjament, difusor de llum indirecta de polimetilmetacrilat i clips de fixació Schlüter-LT-LLE MK. / La instal·lació incorpora la mà d’obra d’oficial primera i oficial alicatador, així com medis auxiliars necessaris per a la correcta col·locació i connexió de la tira LED. El conjunt proporciona una il·luminació decorativa i funcional per a interiors, amb acabat professional i protecció dels elements.
Leroy Merlin:SU-A1707 x 2M	1,000	m	Perfil d'allotjament de tires de led		6,08	6,08
Sonepar:389044	3,000	Ud	Clip de fixació, Schlüter-LT-LLE MK "SCHLÜTER-SYSTEMS"		1,13	3,39
Sonepar: 260388	1,000	m	Difusor de llum indirecta de polimetilmetacrilat		4,30	4,30
Sonepar: 266966	1,000	m	Tira led		37,82	37,82
Mat 02	3,000	m	Tub corrugat		0,81	2,43
mt35cun020e	2,000	m	Cable unipolar 450/750V 10mm2		2,80	5,60
of1	0,114	h	Oficial primera		23,74	2,71
Peón	0,171	h	Oficial 1ª alicatador.		23,10	3,95
%002	2,000	%	Mitjans auxiliars		66,28	1,33
				TOTAL PARTIDA	...........................................		53,83

## Pres. i Amid
PRESSUPOST I AMIDAMENTS

CODI	RESUM		UDS	LONGITUD	AMPLÀRIA	ALÇADA	PARCIALS	QUANTITAT	PREU	IMPORT

CAPÍTOL XX Obra Elèctrica
uo01.02	ud	Foco LED IP65
	Projector, no regulable, de 400x59x320 mm, de 200 W, alimentació a 220/240 V i 50-60 Hz, amb làmpada LED no reemplaçable, temperatura de color 6000 K, amb cos d'alumini, acabat lacat color blanc, feix de llum extensiu 120° de 19, índex de reproducció cromàtica major de 80, flux lluminós 22744 lúmens, grau de protecció IP65 i aïllament classe

	Transformador 1		1				1,00
	Transformador 2		1				1,00
					2,00	192,65	385,29

uo01.03	ud	Lampara de peu
	Lluminària dempeus, de 252 mm de diàmetre i 1750 mm d'altura, de 30 W, / alimentació a 220/240 V i 50-60 Hz, amb llum LED no reemplaçable / , temperatura de color regulable entre 3000 i 5000 K, flux lluminós 2400 / lúmens, grau de protecció IP20, amb cos de lluminària d'acer, / acabat lacat color negre; capçal orientable; pal; regulador d'intensitat; / comandament a distància i base circular.

	Zona A		2	12,00	0,40		9,60
	Zona B		1	10,00	0,25		2,50
					12,10	22,15	268,03

		TOTAL	CAPÍTOL XX Obra Elèctrica			.......................................................................................				653,32

%002
0	0	0
	#REF!

	Nord		2	0,20	5,00	0,65	1,30
	Sud		1	0,30	5,40	0,47	0,76
					2,06	#REF!	#REF!

		TOTAL	%002			.......................................................................................				#REF!

		TOTAL	.................................................................................................................................................					#REF!

## Resum
RESUM DE PRESSUPOST

CAPÍTOL	RESUM					EUROS	%
1	CAPÍTOL XX Obra Elèctrica					653,32	#REF!
2	%002					#REF!	#REF!

					TOTAL EXECUCIÓ MATERIAL		#REF!
			13,00%	Despeses Generals	.........................	#REF!
			6,00%	Benefici Industrial	.........................	#REF!

					SUMA B.I. i G.G.		#REF!

			21,00%	IVA	..............................................................		#REF!

				TOTAL PRESSUPOST GENERAL			#REF!

Inca, a 8/1/2026

		El Promotor				La direcció facultativa