## Full1
QUADRE DE DESCOMPOSTOS

CODI	QUANTITAT	UD	RESUM		PREU	SUBTOTAL	IMPORT

CAPÍTOL XX Obra Elèctrica

uo01.01		ud	Llum Lectura
			Aplic de paret i ajustable per a lectura, Bombeta de casquet GU10 i potència màxima de 4 W, Llum de color blanc càlid, Vida útil de fins a 20.000 hores, Braç del llum mòbil
ma34par876a	1	ud	Aplic de paret ajustable per a lectura		32,99	32,99
8718696686881	1	ud	Bombeta de casquet GU10 4W		3,15	3,15
OF1ELEC	0,3	h	Oficial 1ª electricista		23,11	6,93
2	2	%	Mitjans auxiliars		43,073	0,86
				TOTAL PARTIDA	...........................................		43,93

uo01.02		ud	Foco LED IP65
			Projector, no regulable, de 400x59x320 mm, de 200 W, alimentació a 220/240 V i 50-60 Hz, amb làmpada LED no reemplaçable, temperatura de color 6000 K, amb cos d'alumini, acabat lacat color blanc, feix de llum extensiu 120° de 19, índex de reproducció cromàtica major de 80, flux lluminós 22744 lúmens, grau de protecció IP65 i aïllament classe
mt34ena560aa	1,000	ud	Foco LED		177,06	177,06
mt35cun040aa	1,000	m	Cable unipolar 0,6/1KV 1,5mm²		0,40	0,40
mo003	0,250	h	Oficial 1º electricista		23,74	5,94
mo102	0,250	h	Ajudant electricista		21,90	5,48
%002	2,000	%	Costos complementaria		188,87	3,78
				TOTAL PARTIDA	...........................................		192,65

uo01.03		ud	Lampara de peu
			Lluminària dempeus, de 252 mm de diàmetre i 1750 mm d'altura, de 30 W, alimentació a 220/240 V i 50-60 Hz, amb llum LED no reemplaçable , temperatura de color regulable entre 3000 i 5000 K, flux lluminós 2400 lúmens, grau de protecció IP20, amb cos de lluminària d'acer, acabat lacat color negre; capçal orientable; pal; regulador d'intensitat; comandament a distància i base circular.
mt34ilg012cc	1,000	ud	Endoll		2,73	2,73
mt34ilft432cc	1,000	ud	Marco embellidor		2,55	2,55
cb3435	4,000	m	Cable 2,5mm2 negre		0,66	2,64
cb3436	4,000	m	Cable 2,5mm2 groc i verd		0,66	2,64
cb3437	4,000	m	Cable 2,5mm2 blau		0,66	2,64
tb5798	4,000	m	Tub corrugad 25mm		0,52	2,08
cu5412	1,000	ud	Caixa Universal		0,75	0,75
mo003	0,220	h	Oficial 1ª electricista.		24,89	5,48
%003	3,000	%	elements auxilares		21,51	0,65
				TOTAL PARTIDA	...........................................		22,15

uo01.04		ud	Aplic de guix
			Aplic de guix d'aplicació a capa fina per a dutxa en habitatge unifamiliar. Lluminària bombeta LED o similars per a interiors amb un mínim de 1000 lúmens.
mt09pye010a	1	kg	Pasta de guix per a aplicació en capa fina		166,70	166,70
mt28vye020	0,5	m²	Malla de fibra de vidre teixida		0,76	0,38
mt35aia010b	5	m	Tub 20mm		0,42	2,10
mt35cun040aa	15	m	Cable 1,5mm		0,40	6,00
0	1	ud	Bombeta LED		6,99	6,99
mq06pym010	0,5	h	Mescladora-bombejadores per a guixos.		8,52	4,26
mo003	2	h	Oficial guixaina		23,10	46,20
%002	2	%	Mitjans auxiliars		232,63	4,65
				TOTAL PARTIDA	...........................................		237,28

uo01.05		ud	Base de toma de c. C2a IP67
			Base de toma de corriente estanca, para empotrar tipo schuko IP 67 con contacto a tierra 2P+T, tensión asignada 250V, de intensidad asignada 16A, con tapa abatible, obturador para protección infantil y conexión mediante bornes con tornillo, con embellecedor de material termoplástico color blanco acabado brillante.
164	1,000	m³	Base empotrar tipo schuko IP67 2P+T 250V 16A azul		8,73	8,73
1’5H07Z1-K	20,000	m	Cable 2,5mm2 H07V-K 450/750V libre de halógenos		0,66	13,20
TUBBFO20	10,000	m	Tubo diam 20mm forrado no propagador de la llama		0,48	4,80
OF1ELEC	0,200	h	Oficial 1ª electricista		23,11	4,62
%002	2,000	%	Mitjans auxiliars		31,35	0,63
				TOTAL PARTIDA	...........................................		31,98

uo01.06		ud	tira led
			Instal·lació de tira LED de color blanc càlid (3400K) amb alimentació a 24 V, incloent perfil d’allotjament, difusor de llum indirecta de polimetilmetacrilat i clips de fixació Schlüter-LT-LLE MK. / La instal·lació incorpora la mà d’obra d’oficial primera i oficial alicatador, així com medis auxiliars necessaris per a la correcta col·locació i connexió de la tira LED. El conjunt proporciona una il·luminació decorativa i funcional per a interiors, amb acabat professional i protecció dels elements.
Leroy Merlin:SU-A1707 x 2M	1,000	m	Perfil d'allotjament de tires de led		6,08	6,08
Sonepar:389044	3,000	Ud	Clip de fixació, Schlüter-LT-LLE MK "SCHLÜTER-SYSTEMS"		1,13	3,39
Sonepar: 260388	1,000	m	Difusor de llum indirecta de polimetilmetacrilat		4,30	4,30
Sonepar: 266966	1,000	m	Tira led		37,82	37,82
Mat 02	3,000	m	Tub corrugat		0,81	2,43
mt35cun020e	2,000	m	Cable unipolar 450/750V 10mm2		2,80	5,60
of1	0,114	h	Oficial primera		23,74	2,71
Peón	0,171	h	Oficial 1ª alicatador.		23,10	3,95
%002	2,000	%	Mitjans auxiliars		66,28	1,33
				TOTAL PARTIDA	...........................................		67,60

01.01.01		Ud	Hornacina prefabricada de hormigón amb CGP inclosa
			Hornacina prefabricada de hormigón, para alojamiento de caja de protección y medida, y caja de seccionamiento de energía eléctrica, de 760x250x1750 mm de dimensiones exteriores, formada por cemento, árido, fibras de acero y polipropileno. / "Caja general de protección, equipada con bornes de conexión, bases unipolares previstas para colocar fusibles de intensidad máxima 250 A, esquema 9, para protección de la línea general de alimentación, formada por una envolvente aislante, precintable y autoventilada, según UNE-EN 60439-1, grado de inflamabilidad según se indica en UNE-EN 60439-3, con grados de protección IP43 según UNE 20324 e IK08 según UNE-EN 50102 / Montaje según norma ENDESA – NRZ.103. Envolventes formadas por una cuba y una tapa con cierre mediante un tornillo de triángulo. Dispone de un bloqueo para candado de compañía. Tres bases unipolares cerradas seccionables en carga tamaño NH-1 (250A). Neutro amovible por apertura lateral. Conos de ajuste para entrada y salida de conductores. Dimensiones: 595x318x179."
mt47hph010m	1,000	Ud	Hornacina prefab. Formigó		15,37	15,37
mt35cgp020fs	1,000	Ud	Caixa general de protecció		142,79	142,79
mt35amc820dpL	3,000	Ud	Fusible de làmines, tipus gG, intensitat nominal 250 A, poder de tall 120 kA, mida T2, segons UNE-EN 60269-1.		15,37	46,11
mt35cgp040h	3,000	m	Tub de PVC llis, sèrie B, de 160 mm de diàmetre exterior i 3,2 mm d’espessor, segons UNE-EN 1329-1.		5,44	16,32
mt35cgp040f	3,000	m	Tub de PVC llis, sèrie B, de 110 mm de diàmetre exterior i 3,2 mm d’espessor, segons UNE-EN 1329-1.		3,73	11,19
mt26cgp010	1,000	Ud	Marc i porta metàl·lica amb pany o cadenat, amb grau de protecció IK10 segons UNE-EN 50102, protegits contra la corrosió i normalitzats per l’empresa subministradora, per a caixa general de protecció.		110,00	110,00
mt35amc561a	1,000	Ud	Seccionador amb maniobra rotativa, tetrapolar (4P), intensitat nominal 160 A, amb fusible T00, de 202x162x190 mm, segons UNE-EN 60947-3.		263,64	263,64
mo020	0,500	h	Oficial 1a construcció		1,48	0,74
mo113	0,5	h	Peó ordinari construcció		23,1	11,55
mo003	1,2	h	Oficial 1r electricista		21,69	26,03
mo102	0,5	h	Ajudant electricista		23,74	11,87
%002	2,000	%	Mitjans auxiliars		655,61	13,11
				TOTAL PARTIDA	...........................................		668,72

uo01.06		ud	Lampara suspesa
			Pendent
Leroy Merlin:SU-A1707 x 2M	1,000	m	Perfil d'allotjament de tires de led		6,08	6,08
Sonepar:389044	3,000	Ud	Clip de fixació, Schlüter-LT-LLE MK "SCHLÜTER-SYSTEMS"		1,13	3,39
Sonepar: 260388	1,000	m	Difusor de llum indirecta de polimetilmetacrilat		4,30	4,30
Sonepar: 266966	1,000	m	Tira led		37,82	37,82
Mat 02	3,000	m	Tub corrugat		0,81	2,43
mt35cun020e	2,000	m	Cable unipolar 450/750V 10mm2		2,80	5,60
of1	0,114	h	Oficial primera		23,74	2,71
Peón	0,171	h	Oficial 1ª alicatador.		23,10	3,95
%002	2,000	%	Mitjans auxiliars		66,28	1,33
				TOTAL PARTIDA	...........................................		67,60

uo01.06		ud	Punxo exteriors
			Punxo per a jardí d'exterior, d'alumini de color gris, grau de protecció IP65, amb casquet GU10, alimentació a 220/240 V i 50-60 Hz, permet la instal·lació de bombetes de fins a 50W. Inclou bombeta i també inclou excavació de rases per a allotjament de tub, de fins a 20 cm d'amplada i 50 cm de profunditat, amb mitjans manuals i tapat manual.
174-4-1599	1,000	ud	Punxo per exteriors		32,91	32,91
mt35aia010d	1,000	m	Tub PVC corrugat negre 16mm		0,65	0,65
mt35cun020e	3,000	m	Cable unipolar 450/750V 1.5mm2		0,40	1,20
mo003	0,035	h	Oficial 1ª electricista.		25,00	0,88
mo004	0,010	h	Ajudant electricista.		15,00	0,15
mo040	0,220	h	Jardiner		21,94	4,83
%002	2,000	%	Mitjans auxiliars		40,61	0,81
				TOTAL PARTIDA	...........................................		41,42

uo01.06		ud	Commutador de cruce
			Punxo per a jardí d'exterior, d'alumini de color gris, grau de protecció IP65, amb casquet GU10, alimentació a 220/240 V i 50-60 Hz, permet la instal·lació de bombetes de fins a 50W. Inclou bombeta i també inclou excavació de rases per a allotjament de tub, de fins a 20 cm d'amplada i 50 cm de profunditat, amb mitjans manuals i tapat manual.
mt33gmg300a	1,000	ud	Conmutador de cruce		31,03	31,03
mt33gmg105a	1,000	ud	Tecla commutador		4,49	4,49
mt33gmg950a	1,000	ud	Marco embellecedor		2,46	2,46
mo003	0,190	h	Oficial 1a		23,74	4,51
cb3432	5,000	m	Cable 1,5mm2 gris		0,41	2,04
cb3435	5,000	m	Cable 1,5mm2 marron		0,41	2,04
tb5798	5,000	m	Tubo corrugado		0,49	2,45
cu5412	1,000	ud	Caja universal		1,78	1,78
%002	2,000	%	Mitjans auxiliars		50,80	1,02
				TOTAL PARTIDA	...........................................		51,82

uo01.06		ud	Lampara de taula
			Lluminària de peu, de 300 mm de diàmetre i 450 mm d'alçada, de 6 W, alimentació a 220/240 V i 50-60 Hz, amb làmpada LED no reemplaçable, temperatura de color 3000 K, grau de protecció IP20, amb cos de lluminària d'alumini, acabat lacat; capçal orientable; regulador d´intensitat i base circular.
mt34mlg010a	1,000	ud	Lluminària de peu		57,53	57,53
10275601	10,000	ud	Fil flexible lliure d’halògens H07Z1-K 2.5mm² blau		0,36	3,60
10004085	10,000	ud	Fil flexible lliure d’halògens H07Z1-K 2.5mm² verd-groc		0,78	7,80
10275580	10,000	h	Fil flexible lliure d’halògens H07Z1-K 2.5mm² marro		0,22	2,20
mo003	0,100	m	Oficial 1ª electricista.		23,74	2,37
mo102	0,100	m	Ajudant electricista.		21,90	2,19
%002	2,000	%	Mitjans auxiliars		75,69	1,51
				TOTAL PARTIDA	...........................................		77,21

uo01.06		ud	Caixa d'empotrar 200x300x65
			Caixa de connexió d'empotrar. De 200 x 300 mm. Tapa amb tornillos. Profunditat 65 mm. 14 entrades per tub de Ø32 i 10 entrades per tub Ø40 mm. Dos envans de separació. Inclou la regata per la caixa i el seu muntatge a la paret per part d'un picapadrer a una altura de 30cm. La caixa tembé inclou regletes per a la conexió del cabletjat.
mt35caj021e	1,000	ud	Caixa d'empotrar		5,78	5,78
mo006	2,000	h	Oficial 1ª electricista		20,00	40,00
mo105	2,000	h	Oficial 1ª picapedrer		18,00	36,00
GGS06-PP	20,000	ud	Regletes de conexió		0,65	13,00
%002	2,000	%	Mitjans auxiliars		94,78	1,90
				TOTAL PARTIDA	...........................................		96,68

01.01.01		ud	Línia General d’Alimentació (LGA) enterrada sota rasa amb tub protector
			Línia general d’alimentació enterrada formada per cables unipolars RZ1-K (AS) Cca-s1b,d1,a1, amb conductors de coure 4×150 mm², tensió assignada 0,6/1 kV, disposats en rasa i allotjats dins de tub protector de polietilè de doble paret (interior llisa i exterior corrugada), Ø160 mm, apte per a enterrament, amb fil guia incorporat. / Característiques tècniques: Tipus d’instal·lació: LGA en canalització subterrània sota rasa. Conductors: RZ1-K (AS), 0,6/1 kV, lliure d’halògens, classe Cca-s1b,d1,a1. Tub protector: PEHD / polietilè de doble paret, Ø160 mm, segons UNE 20324, resistència 250 N. Ubicació: de CGP a armari o local de CC. Profunditat: 60 cm. / Amplada de rasa: 30–40 cm. / Inclou: replanteig, excavació, col·locació de sorra d’assentament, instal·lació del tub, rebliment, compactació i lliurament del conducte amb extrems obturats i guies passacables, amb les verificacions de funcionament necessàries.
mt01ara010a	0,155	m³	Sorra amb granulometria de 0 a 5 mm de diàmetre, neta.		14,30	2,22
mt35aia080ai	1,000	m	Tub corbable, subministrat en rotlle, de polietilè de doble paret (interior llisa i exterior corrugada), de color taronja, de 160 mm de diàmetre nominal, per a canalització enterrada, resistència a la compressió 250 N, amb grau de protecció IP549 segons UNE 20324, amb fil guia incorporat. Segons UNE-EN 61386-1, UNE-EN 61386-22 i UNE-EN 50086-2-4.		8,78	8,78
mt35cun010l1	4,000	m	Cable unipolar RZ1-K (AS), sent la tensió assignada de 0,6/1 kV, reacció al foc classe Cca-s1b,d1,a1 segons UNE-EN 50575, amb conductor de coure classe 5 (-K) de 150 mm² de secció, amb aïllament de polietilè reticulat (R) i coberta de compost termoplàstic a base de poliolefina lliure d’halògens amb baixa emissió de fums i gasos corrosius (Z1). Segons UNE 21123-4.		31,58	126,32
mt35www010	0,200	ud	Material auxiliar per a instal·lacions elèctriques.		1,48	0,30
mq04dua020b	0,016	h	Dúmper de descàrrega frontal de 2 t de càrrega útil.		10,38	0,17
mq02rop020	0,007	h	Pisó vibrant de guiat manual, de 80 kg, amb placa de 30×30 cm, tipus granota.		3,92	0,03
mq02cia020j	0,002	h	Dúmper de descàrrega frontal de 2 t de càrrega útil.		118,90	0,24
mo020	0,120	h	Oficial 1a construcció.		23,1	2,77
mo113	0,03	h	Peó ordinari de construcció.		21,69	0,65
mo003	0,045	h	Oficial 1a electricista.		23,74	1,07
mo102	0,03	h	Ajudant electricista.		21,9	0,66
%002	2,000	%	Mitjans auxiliars		143,19	2,86
				TOTAL PARTIDA	...........................................		146,06

01.01.01		ud	Cablejat 2,5mm² encastat en paret
			Instal·lació de cablejat H07Z1-K 3x2,5 unipolar, blau, negre, groc-verd encastat dins tub forroplast de 20 de diàmetre (2-2-2-1)
8430220064223	1,000	m	Cable Afumex Class 750V (AS) H07Z1-K TYPE 2 (AS) 1x2,5 negre (Caixa)		0,81	0,81
8434003138989	1,000	m	Cable Afumex Class 750V (AS) H07Z1-K TYPE 2 (AS) 1x2,5 blau (Caixa)		0,81	0,81
8430220064179	1,000	m	Cable Afumex Class 750V (AS) H07Z1-K TYPE 2 (AS) 1x2,5 groc-verd (Caixa)		0,81	0,81
8427418004963	1,000	m	Tub Aiscan-CR corrugat doble capa diámetre 20 negre (2-2-2-1)		0,81	0,81
mo003	0,050	h	oficial 1 electricista		23,74	1,19
mo102	0,050	h	peó de electricista		21,90	1,10
%002	2,000	%	Mitjans auxiliars		5,52	0,11
				TOTAL PARTIDA	...........................................		5,63

01.01.01		ud	Cablejat 4mm² encastat en paret
			Instal·lació de cablejat H07Z1-K 3x2,5 unipolar, blau, negre, groc-verd encastat dins tub forroplast de 20 de diàmetre (2-2-2-1)
8430220064308	1,000	m	Cable Afumex Class 750V (AS) H07Z1-K TYPE 2 (AS) 1x4 negre (Caixa)		1,27	1,27
8430220064292	1,000	m	Cable Afumex Class 750V (AS) H07Z1-K TYPE 2 (AS) 1x4 blau (Caixa)		1,27	1,27
8430220064254	1,000	m	Cable Afumex Class 750V (AS) H07Z1-K TYPE 2 (AS) 1x4 groc-verd (Caixa)		1,27	1,27
8427418004963	1,000	m	Tub Aiscan-CR corrugat doble capa diámetre 20 negre (2-2-2-1)		0,81	0,81
mo003	0,050	h	oficial 1 electricista		23,74	1,19
mo102	0,050	h	peó de electricista		21,90	1,10
%002	2,000	%	Mitjans auxiliars		6,91	0,14
				TOTAL PARTIDA	...........................................		7,05

01.01.01		ud	Cablejat 6mm² encastat en paret
			Instal·lació de cablejat H07Z1-K 3x2,5 unipolar, blau, negre, groc-verd encastat dins tub forroplast de 20 de diàmetre (2-2-2-1)
8430220064490	1,000	m	Cable Afumex Class 750V (AS) H07Z1-K TYPE 2 (AS) 1x6 negre (Caixa)		1,87	1,87
8430220064346	1,000	m	Cable Afumex Class 750V (AS) H07Z1-K TYPE 2 (AS) 1x6 blau (Caixa)		1,87	1,87
8430220064377	1,000	m	Cable Afumex Class 750V (AS) H07Z1-K TYPE 2 (AS) 1x6 groc-verd (Caixa)		1,87	1,87
8427418004970	1,000	m	Tubo Aiscan-CR corrugat doble capa diámetre 25 negre		1,04	1,04
mo003	0,050	h	oficial 1 electricista		23,74	1,19
mo102	0,050	h	peó de electricista		21,90	1,10
%002	2,000	%	Mitjans auxiliars		8,92	0,18
				TOTAL PARTIDA	...........................................		9,10

Uo01.16		ud	Base de toma de c. C2a per a interiors
			Base de toma de corriente, para empotrar tipo schukocon contacto a tierra 2P+T, tensión asignada 250V, de intensidad asignada 16A, con tapa abatible, obturador para protección infantil y conexión mediante bornes con tornillo, con embellecedor de material termoplástico color blanco acabado brillante.
164	1,000	m³	Base empotrar tipo schuko IP67 2P+T 250V 16A		9,23	9,23
1’5H07Z1-K	20,000	m	Cable 2,5mm2 H07V-K 450/750V libre de halógenos		0,66	13,20
TUBBFO20	10,000	m	Tubo diam 20mm forrado no propagador de la llama		0,48	4,80
OF1ELEC	0,200	h	Oficial 1ª electricista		23,11	4,62
%002	2,000	%	Mitjans auxiliars		31,85	0,64
				TOTAL PARTIDA	...........................................		32,49

uo01.06		ud	Commutador de cruce
			Punxo per a jardí d'exterior, d'alumini de color gris, grau de protecció IP65, amb casquet GU10, alimentació a 220/240 V i 50-60 Hz, permet la instal·lació de bombetes de fins a 50W. Inclou bombeta i també inclou excavació de rases per a allotjament de tub, de fins a 20 cm d'amplada i 50 cm de profunditat, amb mitjans manuals i tapat manual.
mt33gmg300a	1,000	ud	Conmutador de cruce		31,03	31,03
mt33gmg105a	1,000	ud	Tecla commutador		4,49	4,49
mt33gmg950a	1,000	ud	Marco embellecedor		2,46	2,46
mo003	0,190	h	Oficial 1a		23,74	4,51
cb3432	5,000	m	Cable 1,5mm2 gris		0,41	2,04
cb3435	5,000	m	Cable 1,5mm2 marron		0,41	2,04
tb5798	5,000	m	Tubo corrugado		0,49	2,45
cu5412	1,000	ud	Caja universal		1,78	1,78
%002	2,000	%	Mitjans auxiliars		50,80	1,02
				TOTAL PARTIDA	...........................................		51,82

## Full2
PRESSUPOST I AMIDAMENTS

CODI	RESUM		UDS	LONGITUD	AMPLÀRIA	ALÇADA	PARCIALS	QUANTITAT	PREU	IMPORT

0
Uo01.16	ud	Base de toma de c. C2a per a interiors
	Base de toma de corriente, para empotrar tipo schukocon contacto a tierra 2P+T, tensión asignada 250V, de intensidad asignada 16A, con tapa abatible, obturador para protección infantil y conexión mediante bornes con tornillo, con embellecedor de material termoplástico color blanco acabado brillante.
	Habitatge 1
		- Hab. gran	4				4,00
		- Hab. Petita	4				4,00
		- Saló-menjado	15				15,00
		- Baño	1				1,00
	Habitatge 2
		- Hab. gran	4				4,00
		- Hab. Petita	4				4,00
		- Saló-menjado	15				15,00
		- Baño	1				1,00
	Habitatge 3
		- Hab. gran	4				4,00
		- Hab. Petita	4				4,00
		- Saló-menjado	15				15,00
		- Baño	1				1,00
	Habitatge 4
		- Hab. gran	4				4,00
		- Hab. Petita	4				4,00
		- Saló-menjado	15				15,00
		- Baño	1				1,00

					96,00	32,49	3.118,95

Uo01.16	ud	Base de toma de c. C2a per a interiors
	Base de toma de corriente, para empotrar tipo schukocon contacto a tierra 2P+T, tensión asignada 250V, de intensidad asignada 16A, con tapa abatible, obturador para protección infantil y conexión mediante bornes con tornillo, con embellecedor de material termoplástico color blanco acabado brillante.
	Habitatge tipus
		- Hab. gran	4	4			16,00
		- Hab. Petita	4	4			16,00
		- Saló-menjado	15	4			60,00
		- Baño	1	4			4,00

					96,00	32,49	3.118,95