## Descompost
QUADRE DE DESCOMPOSTOS

CODI	QUANTITAT	UD	RESUM		PREU	SUBTOTAL	IMPORT

CAPÍTOL 01 Obra Civil CT
uo01.01		ud	Llosa antivibratoria
			Llosa flotant antivibratòria tipus SilentFlex o equivalent aprovada per DF, i homolagada per GESA e-distribució. Constituïda per llosa flotant de formigó, junta antivibratòria de llana de roca, contenidors amb suport de malla, aïlladors metàl·lics antivibratoris amb càrrega nominal per suport de 700kg. Amb rang de temperatures de treball [-70 °C a +300 °C], resistència a olis, aigua i greixos, i estabilitat amortidora per als diferents rangs de càrregues de transformadors de 100, 250, 400 630 i 1000 kVA. Muntatge per aixecament de llosa una vegada forjat el formigó. Possibilitat d'anivellat de la llosa una vegada instal·lada la càrrega. / El sistema antivibratori estarà totalment muntat, provat i en funcionament. En les proves es / garantirà que es compleix la reglamentació vigent e quant a soroll i vibracions. En cas contrari s’hauran de substituir els silentblocks.
mat01.01	8,000	ud	Molles		167,00	1336,00
mat01.02	3,500	m²	Formació llosa		83,31	291,59
mo01.01	4,000	h	Oficial primera		17,82	71,28
mo01.02	4,000	h	Ajudant		16,13	64,52
maq01.01	2,000	h	Elevador hidràulic		12,00	24,00
%002	2,000	%	Material auxiliar		1787,39	35,75
				TOTAL PARTIDA	......................................................		1.823,13

uo01.02		m²	Una altra partida
			Aquí estic fent una altra partida a partir de materials, ma d’obra i maquinaria. A més dels materials auxiliars. Hauré de posar a aquesta descripció tot el que consideri necessari per a cobri-me l’esquena.
mat01.03	3,210	m³	Un material		53,00	170,13
mat01.04	5,350	m²	Un altre material		32,00	171,20
mo01.03	4,000	h	una mà d’obra		36,51	146,04
mo01.04	4,000	h	una altra mà d’obra		12,11	48,44
maq01.02	2,000	h	una maquina		10,12	20,24
%002	2,000	%	Material auxiliar		556,05	11,12
				TOTAL PARTIDA	......................................................		567,17
CAPÍTOL 02 Obra Elèctrica CT
uo02.01		ud	La darrera partida
			De nou, això es una altra descripció d’exemple. Es formarà a partir de materials, ma d’obra i maquinaria. A més dels materials auxiliars. Hauré de posar a aquesta descripció tot el que consideri necessari per a cobri-me l’esquena.
mat01.04	5,360	m³	Un material		96,25	515,90
mat01.04	5,350	m²	Un altre material		25,00	133,75
mo01.03	1,250	h	una mà d’obra		12,00	15,00
mo01.04	2,350	h	una altra mà d’obra		10,00	23,50
maq01.02	1,200	h	una maquina		5,23	6,28
%002	2,000	%	Material auxiliar		694,43	13,89
				TOTAL PARTIDA	......................................................		708,31

## Pres. i Amid
PRESSUPOST I AMIDAMENTS

CODI	RESUM		UDS	LONGITUD	AMPLÀRIA	ALÇADA	PARCIALS	QUANTITAT	PREU	IMPORT

CAPÍTOL 01 Obra Civil CT
uo01.01	ud	Llosa antivibratoria
	Llosa flotant antivibratòria tipus SilentFlex o equivalent aprovada per DF, i homolagada per GESA e-distribució. Constituïda per llosa flotant de formigó, junta antivibratòria de llana de roca, contenidors amb suport de malla, aïlladors metàl·lics antivibratoris amb càrrega nominal per suport de 700kg. Amb rang de temperatures de treball [-70 °C a +300 °C], resistència a olis, aigua i greixos, i estabilitat amortidora per als diferents rangs de càrregues de transformadors de 100, 250, 400 630 i 1000 kVA. Muntatge per aixecament de llosa una vegada forjat el formigó. Possibilitat d'anivellat de la llosa una vegada instal·lada la càrrega. / El sistema antivibratori estarà totalment muntat, provat i en funcionament. En les proves es / garantirà que es compleix la reglamentació vigent e quant a soroll i vibracions. En cas contrari s’hauran de substituir els silentblocks.

	Transformador 1		1				1,00
	Transformador 2		1				1,00
					2,00	1.823,13	3.646,27

uo01.02	m²	Una altra partida
	Aquí estic fent una altra partida a partir de materials, ma d’obra i maquinaria. A més dels materials auxiliars. Hauré de posar a aquesta descripció tot el que consideri necessari per a cobri-me l’esquena.

	Zona A		2	12,00	0,40		9,60
	Zona B		1	10,00	0,25		2,50
					12,10	567,17	6.862,77

		TOTAL	CAPÍTOL 01 Obra Civil CT			.......................................................................................				10.509,03

CAPÍTOL 02 Obra Elèctrica CT
uo02.01	ud	La darrera partida
	De nou, això es una altra descripció d’exemple. Es formarà a partir de materials, ma d’obra i maquinaria. A més dels materials auxiliars. Hauré de posar a aquesta descripció tot el que consideri necessari per a cobri-me l’esquena.

	Nord		2	0,20	5,00	0,65	1,30
	Sud		1	0,30	5,40	0,47	0,76
					2,06	708,31	1.460,12

		TOTAL	CAPÍTOL 02 Obra Elèctrica CT			.......................................................................................				1.460,12

		TOTAL	.................................................................................................................................................					11.969,15

## Full3
RESUM DE PRESSUPOST

CAPÍTOL	RESUM					EUROS	%
1	CAPÍTOL 01 Obra Civil CT					10.509,03	87,80%
2	CAPÍTOL 02 Obra Elèctrica CT					1.460,12	12,20%

					TOTAL EXECUCIÓ MATERIAL		11.969,15
			13,00%	Despeses Generals	.........................	1.555,99
			6,00%	Benefici Industrial	.........................	718,15

					SUMA B.I. i G.G.		2.274,14

			21,00%	IVA	..............................................................		2.991,09

				TOTAL PRESSUPOST GENERAL			17.234,38

Inca, a 28/3/2025

		El Promotor				La direcció facultativa