## Sheet1
	Pregunta	Resposta 1	Resposta 2	Resposta 3	Resposta 4	Resposta correcta
1	Quina és la tensió màxima permesa per a les xarxes de baixa tensió (BT) en corrent alterna?	500V	1000V	1500V	2000V	2
2	Quina normativa han de complir les xarxes de distribució de baixa tensió?	REBT (ITC-BT 06 y ITC-BT 07)	Normativa Europea IEC	Reglament BT-08	ISO 9001	1
3	Quin avantatge tenen les xarxes aèries de baixa tensió?	Menor impacte visual	Major resistència als llamps	Instal·lació i manteniment més fàcils	Localització d’avaries més senzilla	3
4	Quin és el material més comú per als conductors en xarxes de baixa tensió tibades?	Coure	Alumini	Acer inoxidable	Ferro galvanitzat	2
5	Quin material s’utilitza habitualment per a l’aïllament de cables en xarxes de baixa tensió?	PVC	Polietilè reticulat (XLPE)	Cautxú	Fibra de vidre	2
6	En una línia trifàsica de baixa tensió, quina secció mínima ha de tenir el neutre?	Igual que la secció de la fase	Menor que la fase	1,5 vegades la fase	Depèn del tipus de conductor	4
7	Quina característica tenen els conductors de cables nus (despullats)?	Són d’acer inoxidable	No tenen aïllament	Estan fets de plom	S’utilitzen en xarxes soterrades	3
8	Cada quants metres s'ha de connectar el neutre a terra en xarxes públiques de baixa tensió?	Cada 100 metres	Cada 500 metres	Cada 1000 metres	Cada 50 metres	2
9	Quin tipus de suport s’utilitza per suportar tant el pes com la tensió dels cables en xarxes tibades?	Suports d’alineació	Suports d’ancoratge	Suports de fusta	Suports metàl·lics	2
10	Quina és l’altura mínima que ha de tenir una línia de baixa tensió tibada sobre una via pública?	4 metres	5 metres	6 metres	3 metres	2
12
13
14
15
16
17
18
19
20
21
22
23
24
25
26
27
28
29
30
31
32
33
34
35
36
37
38
39
40
41
42
43
44
45
46
47
48
49
50
51
52
53
54
55
56
57
58
59
60
61
62
63
64
65
66
67
68
69
70
71
72
73
74
75
76
77
78
79
80
81
82
83
84
85
86
87
88
89
90
91
92
93
94
95
96
97
98
99
100

## Full2
[ / "Quina és la tensió màxima permesa per a les xarxes de baixa tensió (BT) en corrent alterna?", / "500V", / "1000V", / "1500V", / "2000V", / ], / [ / "Quina normativa han de complir les xarxes de distribució de baixa tensió?", / "REBT (ITC-BT 06 y ITC-BT 07)", / "Normativa Europea IEC", / "Reglament BT-08", / "ISO 9001", / ], / [ / "Quin avantatge tenen les xarxes aèries de baixa tensió?", / "Menor impacte visual", / "Major resistència als llamps", / "Instal·lació i manteniment més fàcils", / "Localització d’avaries més senzilla", / ], / [ / "Quin és el material més comú per als conductors en xarxes de baixa tensió tibades?", / "Coure", / "Alumini", / "Acer inoxidable", / "Ferro galvanitzat", / ], / [ / "Quin material s’utilitza habitualment per a l’aïllament de cables en xarxes de baixa tensió?", / "PVC", / "Polietilè reticulat (XLPE)", / "Cautxú", / "Fibra de vidre", / ], / [ / "En una línia trifàsica de baixa tensió, quina secció mínima ha de tenir el neutre?", / "Igual que la secció de la fase", / "Menor que la fase", / "1,5 vegades la fase", / "Depèn del tipus de conductor", / ], / [ / "Quina característica tenen els conductors de cables nus (despullats)?", / "Són d’acer inoxidable", / "No tenen aïllament", / "Estan fets de plom", / "S’utilitzen en xarxes soterrades", / ], / [ / "Cada quants metres s'ha de connectar el neutre a terra en xarxes públiques de baixa tensió?", / "Cada 100 metres", / "Cada 500 metres", / "Cada 1000 metres", / "Cada 50 metres", / ], / [ / "Quin tipus de suport s’utilitza per suportar tant el pes com la tensió dels cables en xarxes tibades?", / "Suports d’alineació", / "Suports d’ancoratge", / "Suports de fusta", / "Suports metàl·lics", / ], / [ / "Quina és l’altura mínima que ha de tenir una línia de baixa tensió tibada sobre una via pública?", / "4 metres", / "5 metres", / "6 metres", / "3 metres", / ],	2, 1, 3, 2, 2, 4, 3, 2, 2, 2,

		"Quina és la tensió màxima permesa per a les xarxes de baixa tensió (BT) en corrent alterna?",	"500V",	"1000V",	"1500V",	"2000V",	[ / "Quina és la tensió màxima permesa per a les xarxes de baixa tensió (BT) en corrent alterna?", / "500V", / "1000V", / "1500V", / "2000V", / ],	2,
		"Quina normativa han de complir les xarxes de distribució de baixa tensió?",	"REBT (ITC-BT 06 y ITC-BT 07)",	"Normativa Europea IEC",	"Reglament BT-08",	"ISO 9001",	[ / "Quina normativa han de complir les xarxes de distribució de baixa tensió?", / "REBT (ITC-BT 06 y ITC-BT 07)", / "Normativa Europea IEC", / "Reglament BT-08", / "ISO 9001", / ],	1,
		"Quin avantatge tenen les xarxes aèries de baixa tensió?",	"Menor impacte visual",	"Major resistència als llamps",	"Instal·lació i manteniment més fàcils",	"Localització d’avaries més senzilla",	[ / "Quin avantatge tenen les xarxes aèries de baixa tensió?", / "Menor impacte visual", / "Major resistència als llamps", / "Instal·lació i manteniment més fàcils", / "Localització d’avaries més senzilla", / ],	3,
		"Quin és el material més comú per als conductors en xarxes de baixa tensió tibades?",	"Coure",	"Alumini",	"Acer inoxidable",	"Ferro galvanitzat",	[ / "Quin és el material més comú per als conductors en xarxes de baixa tensió tibades?", / "Coure", / "Alumini", / "Acer inoxidable", / "Ferro galvanitzat", / ],	2,
		"Quin material s’utilitza habitualment per a l’aïllament de cables en xarxes de baixa tensió?",	"PVC",	"Polietilè reticulat (XLPE)",	"Cautxú",	"Fibra de vidre",	[ / "Quin material s’utilitza habitualment per a l’aïllament de cables en xarxes de baixa tensió?", / "PVC", / "Polietilè reticulat (XLPE)", / "Cautxú", / "Fibra de vidre", / ],	2,
		"En una línia trifàsica de baixa tensió, quina secció mínima ha de tenir el neutre?",	"Igual que la secció de la fase",	"Menor que la fase",	"1,5 vegades la fase",	"Depèn del tipus de conductor",	[ / "En una línia trifàsica de baixa tensió, quina secció mínima ha de tenir el neutre?", / "Igual que la secció de la fase", / "Menor que la fase", / "1,5 vegades la fase", / "Depèn del tipus de conductor", / ],	4,
		"Quina característica tenen els conductors de cables nus (despullats)?",	"Són d’acer inoxidable",	"No tenen aïllament",	"Estan fets de plom",	"S’utilitzen en xarxes soterrades",	[ / "Quina característica tenen els conductors de cables nus (despullats)?", / "Són d’acer inoxidable", / "No tenen aïllament", / "Estan fets de plom", / "S’utilitzen en xarxes soterrades", / ],	3,
		"Cada quants metres s'ha de connectar el neutre a terra en xarxes públiques de baixa tensió?",	"Cada 100 metres",	"Cada 500 metres",	"Cada 1000 metres",	"Cada 50 metres",	[ / "Cada quants metres s'ha de connectar el neutre a terra en xarxes públiques de baixa tensió?", / "Cada 100 metres", / "Cada 500 metres", / "Cada 1000 metres", / "Cada 50 metres", / ],	2,
		"Quin tipus de suport s’utilitza per suportar tant el pes com la tensió dels cables en xarxes tibades?",	"Suports d’alineació",	"Suports d’ancoratge",	"Suports de fusta",	"Suports metàl·lics",	[ / "Quin tipus de suport s’utilitza per suportar tant el pes com la tensió dels cables en xarxes tibades?", / "Suports d’alineació", / "Suports d’ancoratge", / "Suports de fusta", / "Suports metàl·lics", / ],	2,
		"Quina és l’altura mínima que ha de tenir una línia de baixa tensió tibada sobre una via pública?",	"4 metres",	"5 metres",	"6 metres",	"3 metres",	[ / "Quina és l’altura mínima que ha de tenir una línia de baixa tensió tibada sobre una via pública?", / "4 metres", / "5 metres", / "6 metres", / "3 metres", / ],	2,